## BOM_Board1_Schematic1_2026-10-1
No. | Quantity | Comment | Designator | Footprint | Value | Manufacturer Part | Manufacturer | Supplier Part | Supplier
1 | 7 | 100nF | C2,C3,C4,C5,C7,C10,C15 | C0603 | 100nF
2 | 2 | 4.7uF | C6,C16 | C0603 | 4.7uF
3 | 4 | 22pF | C11,C12,C13,C14 | C0603 | 22pF
4 | 2 | PZ254V-11-20P | CN1,CN2 | HDR-TH_20P-P2.54-V-M-4 |  | PZ254V-11-20P | XFCN(兴飞) | C22465880 | LCSC
5 | 2 | LED_0603-R | LED,PWR | LED_0603
6 | 2 | 5.1kΩ | R1,R2 | R0603 | 5.1kΩ | 0603WAF5101T5E | UNI-ROYAL(厚声) | C23186 | LCSC
7 | 1 | 1M | R3 | R0603 | 1M
8 | 2 | 100Ω | R4,R7 | R0603 | 100Ω
9 | 3 | 10K | R5,R8,R13 | R0603 | 10K
10 | 1 | 1.5kΩ | R6 | R0603 | 1.5kΩ | 0603WAF5101T5E | UNI-ROYAL(厚声) |  | LCSC
11 | 1 | 1K | R11 | R0603 | 1K
12 | 1 | 220Ω | R12 | R0603 | 220Ω
13 | 1 | Key_SMD_3x4x2 | SW2 | Key_SMD_3x4x2
14 | 1 | 2.54-2P TPGT | SW3 | SW-SMD_2P-L5.1-W6.2-P2.54-LS9.4-BL |  | 2.54-2P TPGT | SHOU HAN(首韩) | C6331180 | LCSC
15 | 1 | STM32F103C8T6 | U1 | LQFP-48_L7.0-W7.0-P0.50-LS9.0-BL |  | STM32F103C8T6 | ST(意法半导体) | C8734 | LCSC
16 | 1 | RT9013-33GB | U3 | SOT-23-5_L3.0-W1.7-P0.95-LS2.8-BL |  | RT9013-33GB | RICHTEK(立锜) | C47773 | LCSC
17 | 1 | HDGCPH-PZ01-04 | U4 | HDR-TH_4P-P2.54-V-M_1 |  | HDGCPH-PZ01-04 | HDGC(华德共创) | C19190970 | LCSC
18 | 1 | TYPE-C16PIN | USB1 | USB-C-SMD_TYPE-C16PIN |  | TYPE-C16PIN | SHOU HAN(首韩) | C393939 | LCSC
19 | 1 | 8MHz | X1 | OSC-SMD_L5.0-W3.2 | 8MHz | TAXM8M2QLFCDT1T | YJX(雅晶鑫) | C122522 | LCSC
20 | 1 | 32.768kHz | X2 | OSC-SMD_L3.2-W1.5 | 32.768kHz | X321532768KGD2SI | YXC(扬兴晶振) | C620155 | LCSC